## 01-KRK (Kornić)
KRK (Kornić) - KABELSKA KANALIZACIJA
R.br. | Opis | Proizvođač | Tip | Jedinica mjere | Količina | Jedinična cijena [kn] | Ukupna cijena [kn]
1 | Dobava i isporuka 7x 16/12 mikrocijevne strukture glavne trase za direktno polaganje u zemlju sljedećih minimalnih ili jednakovrijednih karakteristika: - maksimalni vanjski presjek strukture: 49,5 mm, - minimalni vanjski presjek strukture: 45,5 mm, - vanjski promjer jedne mikrocijevčice: 16 mm, - unutarnji promjer jedne mikrocjevčice: 12 mm, - debljina plašta: mininimalno 0,75 mm, - težina: mininimalno 705 kg/km, - vlačna sila kod polaganja: max 8050 N, - minimalni radijus savijanja: 495 mm. |  |  | m | 870 |  | 0
2 | Dobava i isporuka 7x 14/10 mikrocijevne strukture za direktno polaganje u zemlju sljedećih minimalnih ili jednakovrijednih karakteristika: - maksimalni vanjski presjek strukture: 43,5 mm, - minimalni vanjski presjek strukture: 40 mm, - vanjski promjer jedne mikrocijevčice: 14 mm, - unutarnji promjer jedne mikrocjevčice: 10 mm, - debljina plašta: mininimalno 0,75 mm, - težina: mininimalno 615 kg/km, - vlačna sila kod polaganja: max 7070 N, - minimalni radijus savijanja: 435 mm. |  |  | m | 7560 |  | 0
3 | Dobava i isporuka 1x 14/10 mikrocijevne strukture za direktno polaganje u zemlju sljedećih minimalnih ili jednakovrijednih karakteristika: - vanjski promjer mikrocijevčice: 14 mm, - unutarnji promjer mikrocjevčice: 10 mm, - težina: mininimalno 73 kg/km, - vlačna sila kod polaganja: max 500 N, - minimalni radijus savijanja: 210 mm. |  |  | m | 5200 |  | 0
4 | Dobava i isporuka PEHD cijevi Ø50 mm. |  |  | m | 7590 |  | 0
5 | Dobava i isporuka zdenca sljedećih minimalnih ili jednakovrijednih karakteristika: - MZD1-400, U stavku je potrebno uključiti sav spojni i montažni materijal te izvedbu drenaže. |  |  | kom | 175 |  | 0
6 | Dobava i isporuka zdenca sljedećih minimalnih ili jednakovrijednih karakteristika: - MZD2-400, U stavku je potrebno uključiti sav spojni i montažni materijal te izvedbu drenaže. |  |  | kom | 7 |  | 0
7 | Dobava i isporuka PVC štitnika iznad mikrocijevi. |  |  | m | 5460 |  | 0
[6 empty] | Ukupno: | 0

## 02-BAŠKA
BAŠKA - KABELSKA KANALIZACIJA
R.br. | Opis | Proizvođač | Tip | Jedinica mjere | Količina | Jedinična cijena [kn] | Ukupna cijena [kn]
1 | Dobava i isporuka 7x 16/12 mikrocijevne strukture glavne trase za direktno polaganje u zemlju sljedećih minimalnih ili jednakovrijednih karakteristika: - maksimalni vanjski presjek strukture: 49,5 mm, - minimalni vanjski presjek strukture: 45,5 mm, - vanjski promjer jedne mikrocijevčice: 16 mm, - unutarnji promjer jedne mikrocjevčice: 12 mm, - debljina plašta: mininimalno 0,75 mm, - težina: mininimalno 705 kg/km, - vlačna sila kod polaganja: max 8050 N, - minimalni radijus savijanja: 495 mm. |  |  | m | 120 |  | 0
2 | Dobava i isporuka 7x 14/10 mikrocijevne strukture za direktno polaganje u zemlju sljedećih minimalnih ili jednakovrijednih karakteristika: - maksimalni vanjski presjek strukture: 43,5 mm, - minimalni vanjski presjek strukture: 40 mm, - vanjski promjer jedne mikrocijevčice: 14 mm, - unutarnji promjer jedne mikrocjevčice: 10 mm, - debljina plašta: mininimalno 0,75 mm, - težina: mininimalno 615 kg/km, - vlačna sila kod polaganja: max 7070 N, - minimalni radijus savijanja: 435 mm. |  |  | m | 3770 |  | 0
3 | Dobava i isporuka 1x 14/10 mikrocijevne strukture za direktno polaganje u zemlju sljedećih minimalnih ili jednakovrijednih karakteristika: - vanjski promjer mikrocijevčice: 14 mm, - unutarnji promjer mikrocjevčice: 10 mm, - težina: mininimalno 73 kg/km, - vlačna sila kod polaganja: max 500 N, - minimalni radijus savijanja: 210 mm. |  |  | m | 3300 |  | 0
4 | Dobava i isporuka PEHD cijevi Ø50 mm. |  |  | m | 3770 |  | 0
5 | Dobava i isporuka zdenca sljedećih minimalnih ili jednakovrijednih karakteristika: - MZD1-400, U stavku je potrebno uključiti sav spojni i montažni materijal te izvedbu drenaže. |  |  | kom | 126 |  | 0
6 | Dobava i isporuka zdenca sljedećih minimalnih ili jednakovrijednih karakteristika: - MZD2-400, U stavku je potrebno uključiti sav spojni i montažni materijal te izvedbu drenaže. |  |  | kom | 20 |  | 0
7 | Dobava, isporuka i polaganje PVC štitnika iznad mikrocijevi. |  |  | m | 3700 |  | 0
[6 empty] | Ukupno: | 0

## 03-DOBRINJ
DOBRINJ - KABELSKA KANALIZACIJA
R.br. | Opis | Proizvođač | Tip | Jedinica mjere | Količina | Jedinična cijena [kn] | Ukupna cijena [kn]
2 | Dobava i isporuka 7x 16/12 mikrocijevne strukture glavne trase za direktno polaganje u zemlju sljedećih minimalnih ili jednakovrijednih karakteristika: - maksimalni vanjski presjek strukture: 49,5 mm, - minimalni vanjski presjek strukture: 45,5 mm, - vanjski promjer jedne mikrocijevčice: 16 mm, - unutarnji promjer jedne mikrocjevčice: 12 mm, - debljina plašta: mininimalno 0,75 mm, - težina: mininimalno 705 kg/km, - vlačna sila kod polaganja: max 8050 N, - minimalni radijus savijanja: 495 mm. |  |  | m | 4430 |  | 0
3 | Dobava i isporuka 7x 14/10 mikrocijevne strukture za direktno polaganje u zemlju sljedećih minimalnih ili jednakovrijednih karakteristika: - maksimalni vanjski presjek strukture: 43,5 mm, - minimalni vanjski presjek strukture: 40 mm, - vanjski promjer jedne mikrocijevčice: 14 mm, - unutarnji promjer jedne mikrocjevčice: 10 mm, - debljina plašta: mininimalno 0,75 mm, - težina: mininimalno 615 kg/km, - vlačna sila kod polaganja: max 7070 N, - minimalni radijus savijanja: 435 mm. |  |  | m | 26000 |  | 0
4 | Dobava i isporuka 1x 14/10 mikrocijevne strukture za direktno polaganje u zemlju sljedećih minimalnih ili jednakovrijednih karakteristika: - vanjski promjer mikrocijevčice: 14 mm, - unutarnji promjer mikrocjevčice: 10 mm, - težina: mininimalno 73 kg/km, - vlačna sila kod polaganja: max 500 N, - minimalni radijus savijanja: 210 mm. |  |  | m | 19200 |  | 0
5 | Dobava i isporuka PEHD cijevi Ø50 mm. |  |  | m | 26020 |  | 0
6 | Dobava i isporuka zdenca sljedećih minimalnih ili jednakovrijednih karakteristika: - MZD1-400, U stavku je potrebno uključiti sav spojni i montažni materijal te izvedbu drenaže. |  |  | kom | 393 |  | 0
7 | Dobava i isporuka zdenca sljedećih minimalnih ili jednakovrijednih karakteristika: - MZD2-400, U stavku je potrebno uključiti sav spojni i montažni materijal te izvedbu drenaže. |  |  | kom | 80 |  | 0
10 | Dobava, isporuka i polaganje PVC štitnika iznad mikrocijevi. |  |  | m | 20160 |  | 0
[6 empty] | Ukupno: | 0

## 04-MALINSKA
MALINSKA - KABELSKA KANALIZACIJA
R.br. | Opis | Proizvođač | Tip | Jedinica mjere | Količina | Jedinična cijena [kn] | Ukupna cijena [kn]
1 | Dobava i isporuka 7x 16/12 mikrocijevne strukture glavne trase za direktno polaganje u zemlju sljedećih minimalnih ili jednakovrijednih karakteristika: - maksimalni vanjski presjek strukture: 49,5 mm, - minimalni vanjski presjek strukture: 45,5 mm, - vanjski promjer jedne mikrocijevčice: 16 mm, - unutarnji promjer jedne mikrocjevčice: 12 mm, - debljina plašta: mininimalno 0,75 mm, - težina: mininimalno 705 kg/km, - vlačna sila kod polaganja: max 8050 N, - minimalni radijus savijanja: 495 mm. |  |  | m | 22800 |  | 0
2 | Dobava i isporuka 7x 14/10 mikrocijevne strukture za direktno polaganje u zemlju sljedećih minimalnih ili jednakovrijednih karakteristika: - maksimalni vanjski presjek strukture: 43,5 mm, - minimalni vanjski presjek strukture: 40 mm, - vanjski promjer jedne mikrocijevčice: 14 mm, - unutarnji promjer jedne mikrocjevčice: 10 mm, - debljina plašta: mininimalno 0,75 mm, - težina: mininimalno 615 kg/km, - vlačna sila kod polaganja: max 7070 N, - minimalni radijus savijanja: 435 mm. |  |  | m | 20980 |  | 0
3 | Dobava i isporuka 1x 14/10 mikrocijevne strukture za direktno polaganje u zemlju sljedećih minimalnih ili jednakovrijednih karakteristika: - vanjski promjer mikrocijevčice: 14 mm, - unutarnji promjer mikrocjevčice: 10 mm, - težina: mininimalno 73 kg/km, - vlačna sila kod polaganja: max 500 N, - minimalni radijus savijanja: 210 mm. |  |  | m | 20150 |  | 0
4 | Dobava i isporuka PEHD cijevi Ø50 mm. |  |  | m | 21170 |  | 0
5 | Dobava i isporuka zdenca sljedećih minimalnih ili jednakovrijednih karakteristika: - MZD1-125, U stavku je potrebno uključiti sav spojni i montažni materijal te izvedbu drenaže. |  |  | kom | 15 |  | 0
6 | Dobava i isporuka zdenca sljedećih minimalnih ili jednakovrijednih karakteristika: - MZD1-400, U stavku je potrebno uključiti sav spojni i montažni materijal te izvedbu drenaže. |  |  | kom | 398 |  | 0
7 | Dobava i isporuka zdenca sljedećih minimalnih ili jednakovrijednih karakteristika: - MZD2-400, U stavku je potrebno uključiti sav spojni i montažni materijal te izvedbu drenaže. |  |  | kom | 72 |  | 0
8 | Dobava, isporuka i polaganje PVC štitnika iznad mikrocijevi. |  |  | m | 21400 |  | 0
[6 empty] | Ukupno: | 0

## 05-OMIŠALJ
OMIŠALJ - KABELSKA KANALIZACIJA
R.br. | Opis | Proizvođač | Tip | Jedinica mjere | Količina | Jedinična cijena [kn] | Ukupna cijena [kn]
1 | Dobava i isporuka 7x 16/12 mikrocijevne strukture glavne trase za direktno polaganje u zemlju sljedećih minimalnih ili jednakovrijednih karakteristika: - maksimalni vanjski presjek strukture: 49,5 mm, - minimalni vanjski presjek strukture: 45,5 mm, - vanjski promjer jedne mikrocijevčice: 16 mm, - unutarnji promjer jedne mikrocjevčice: 12 mm, - debljina plašta: mininimalno 0,75 mm, - težina: mininimalno 705 kg/km, - vlačna sila kod polaganja: max 8050 N, - minimalni radijus savijanja: 495 mm. |  |  | m | 6000 |  | 0
2 | Dobava i isporuka 7x 14/10 mikrocijevne strukture za direktno polaganje u zemlju sljedećih minimalnih ili jednakovrijednih karakteristika: - maksimalni vanjski presjek strukture: 43,5 mm, - minimalni vanjski presjek strukture: 40 mm, - vanjski promjer jedne mikrocijevčice: 14 mm, - unutarnji promjer jedne mikrocjevčice: 10 mm, - debljina plašta: mininimalno 0,75 mm, - težina: mininimalno 615 kg/km, - vlačna sila kod polaganja: max 7070 N, - minimalni radijus savijanja: 435 mm. |  |  | m | 19600 |  | 0
3 | Dobava i isporuka 1x 14/10 mikrocijevne strukture za direktno polaganje u zemlju sljedećih minimalnih ili jednakovrijednih karakteristika: - vanjski promjer mikrocijevčice: 14 mm, - unutarnji promjer mikrocjevčice: 10 mm, - težina: mininimalno 73 kg/km, - vlačna sila kod polaganja: max 500 N, - minimalni radijus savijanja: 210 mm. |  |  | m | 16860 |  | 0
4 | Dobava i isporuka PEHD cijevi Ø50 mm. |  |  | m | 20150 |  | 0
5 | Dobava i isporuka zdenca sljedećih minimalnih ili jednakovrijednih karakteristika: - MZD1-125, U stavku je potrebno uključiti sav spojni i montažni materijal te izvedbu drenaže. |  |  | kom | 120 |  | 0
6 | Dobava i isporuka zdenca sljedećih minimalnih ili jednakovrijednih karakteristika: - MZD1-400, U stavku je potrebno uključiti sav spojni i montažni materijal te izvedbu drenaže. |  |  | kom | 254 |  | 0
7 | Dobava i isporuka zdenca sljedećih minimalnih ili jednakovrijednih karakteristika: - MZD2-125, U stavku je potrebno uključiti sav spojni i montažni materijal te izvedbu drenaže. |  |  | kom | 25 |  | 0
8 | Dobava i isporuka zdenca sljedećih minimalnih ili jednakovrijednih karakteristika: - MZD2-400, U stavku je potrebno uključiti sav spojni i montažni materijal te izvedbu drenaže. |  |  | kom | 39 |  | 0
9 | Dobava, isporuka i polaganje PVC štitnika iznad mikrocijevi. |  |  | m | 20500 |  | 0
[6 empty] | Ukupno: | 0

## 06-PUNAT
PUNAT - KABELSKA KANALIZACIJA
R.br. | Opis | Proizvođač | Tip | Jedinica mjere | Količina | Jedinična cijena [kn] | Ukupna cijena [kn]
2 | Dobava i isporuka 7x 16/12 mikrocijevne strukture glavne trase za direktno polaganje u zemlju sljedećih minimalnih ili jednakovrijednih karakteristika: - maksimalni vanjski presjek strukture: 49,5 mm, - minimalni vanjski presjek strukture: 45,5 mm, - vanjski promjer jedne mikrocijevčice: 16 mm, - unutarnji promjer jedne mikrocjevčice: 12 mm, - debljina plašta: mininimalno 0,75 mm, - težina: mininimalno 705 kg/km, - vlačna sila kod polaganja: max 8050 N, - minimalni radijus savijanja: 495 mm. |  |  | m | 460 |  | 0
3 | Dobava i isporuka 7x 14/10 mikrocijevne strukture za direktno polaganje u zemlju sljedećih minimalnih ili jednakovrijednih karakteristika: - maksimalni vanjski presjek strukture: 43,5 mm, - minimalni vanjski presjek strukture: 40 mm, - vanjski promjer jedne mikrocijevčice: 14 mm, - unutarnji promjer jedne mikrocjevčice: 10 mm, - debljina plašta: mininimalno 0,75 mm, - težina: mininimalno 615 kg/km, - vlačna sila kod polaganja: max 7070 N, - minimalni radijus savijanja: 435 mm. |  |  | m | 8500 |  | 0
4 | Dobava i isporuka 1x 14/10 mikrocijevne strukture za direktno polaganje u zemlju sljedećih minimalnih ili jednakovrijednih karakteristika: - vanjski promjer mikrocijevčice: 14 mm, - unutarnji promjer mikrocjevčice: 10 mm, - težina: mininimalno 73 kg/km, - vlačna sila kod polaganja: max 500 N, - minimalni radijus savijanja: 210 mm. |  |  | m | 8960 |  | 0
5 | Dobava i isporuka PEHD cijevi Ø50 mm. |  |  | m | 8580 |  | 0
7 | Dobava i isporuka zdenca sljedećih minimalnih ili jednakovrijednih karakteristika: - MZD1-400, U stavku je potrebno uključiti sav spojni i montažni materijal te izvedbu drenaže. |  |  | kom | 202 |  | 0
9 | Dobava i isporuka zdenca sljedećih minimalnih ili jednakovrijednih karakteristika: - MZD2-400, U stavku je potrebno uključiti sav spojni i montažni materijal te izvedbu drenaže. |  |  | m | 47 |  | 0
10 | Dobava, isporuka i polaganje PVC štitnika iznad mikrocijevi. |  |  | m | 900 |  | 0
[6 empty] | Ukupno: | 0

## REKAPITULACIJA
R.BR. | OPIS | IZNOS (kn)
1 | KRK - KABELSKA KANALIZACIJA | 0
2 | BAŠKA - KABELSKA KANALIZACIJA | 0
3 | DOBRINJ - KABELSKA KANALIZACIJA | 0
4 | MALINSKA - KABELSKA KANALIZACIJA | 0
5 | OMIŠALJ - KABELSKA KANALIZACIJA | 0
6 | PUNAT - KABELSKA KANALIZACIJA | 0
| UKUPNO KABELSKA KANALIZACIJA: | 0
| PDV 25%: | 0
| SVEUKUPNO: | 0